## 1
集美工业学校AHK竞赛耗材报价
序号 | 名称 | 规格型号 | 主要技术参数 | 报价 | 数量 | 单位 | 合计
小计
1 | 扁钢 | 200x12x235 | S235JRC+C，表面为精铣/磨面，尺寸公差+0.1mm，垂直度±0.05，无锈迹、无油渍、不倒角无毛刺 |  | 4 | 块
2 | 扁钢 | 50x25x195 | S235JRC+C，表面为精铣/磨面，尺寸公差+0.1mm，垂直度±0.05，无锈迹、无油渍、不倒角无毛刺 |  | 4 | 块
3 | 扁钢 | 80x20x70 | S235JRC+C，表面为精铣/磨面，尺寸公差+0.1mm，垂直度±0.05，无锈迹、无油渍、不倒角无毛刺 |  | 4 | 块
4 | 扁钢 | 60x35x68 | S235JRC+C，表面为精铣/磨面，尺寸公差+0.1mm，垂直度±0.05，无锈迹、无油渍、不倒角无毛刺 |  | 4 | 块
5 | 扁钢 | 50x35x65 | S235JRC+C，表面为精铣/磨面，尺寸公差+0.1mm，垂直度±0.05，无锈迹、无油渍、不倒角无毛刺 |  | 4 | 块
6 | 扁钢 | 50x10x70 | S235JRC+C，表面为精铣/磨面，尺寸公差+0.1mm，垂直度±0.05，无锈迹、无油渍、不倒角无毛刺 |  | 4 | 块
7 | 扁钢 | 50x10x70 | S235JRC+C，表面为精铣/磨面，尺寸公差+0.1mm，垂直度±0.05，无锈迹、无油渍、不倒角无毛刺 |  | 4 | 块
8 | 扁钢 | 20x6x49 | S235JRC+C，表面为精铣/磨面，尺寸公差+0.1mm，垂直度±0.05，无锈迹、无油渍、不倒角无毛刺 |  | 4 | 块
9 | 方钢 | 15x63 | S235JRC+C，端面为精车，外径及长度尺寸公差+0.1mm，垂直度±0.05，无锈迹、无油渍、不倒角无毛刺 |  | 4 | 块
10 | 方钢 | 15x70 | S235JRC+C，端面为精车，外径及长度尺寸公差+0.1mm，垂直度±0.05，无锈迹、无油渍、不倒角无毛刺 |  | 4 | 块
11 | 薄板 | 1x100x130 | DC01-A,尺寸公差+0.1mm，无锈迹、无油渍、不倒角无毛刺 |  | 4 | 块
12 | 薄板 | 1x92x100 | DC01-A,尺寸公差+0.1mm，无锈迹、无油渍、不倒角无毛刺 |  | 4 | 块
13 | 中空型材 | 80x40x3-115 | S235JRC+C，端面为精车，外径及长度尺寸公差+0.1mm，垂直度±0.05，无锈迹、无油渍、不倒角无毛刺 |  | 50 | 块
14 | 圆钢 | 30x25 | 11SMn30+C，端面为精车，外径及长度尺寸公差+0.1mm，垂直度±0.05，无锈迹、无油渍、不倒角无毛刺 |  | 4 | 块
15 | 圆钢 | 12x128 | 11SMn30+C，端面为精车，外径及长度尺寸公差+0.1mm，垂直度±0.05，无锈迹、无油渍、不倒角无毛刺 |  | 8 | 块
16 | 圆钢 | 12x125 | 11SMn30+C，端面为精车，外径及长度尺寸公差+0.1mm，垂直度±0.05，无锈迹、无油渍、不倒角无毛刺 |  | 4 | 块
17 | 圆钢 | 12x100 | 11SMn30+C，端面为精车，外径及长度尺寸公差+0.1mm，垂直度±0.05，无锈迹、无油渍、不倒角无毛刺 |  | 4 | 块
18 | 圆钢 | 12x62 | 11SMn30+C，端面为精车，外径及长度尺寸公差+0.1mm，垂直度±0.05，无锈迹、无油渍、不倒角无毛刺 |  | 4 | 块
19 | 圆钢 | 20x60 | 11SMn30+C，端面为精车，外径及长度尺寸公差+0.1mm，垂直度±0.05，无锈迹、无油渍、不倒角无毛刺 |  | 4 | 块
20 | 六角钢 | 19x36 | 11SMn30+C，端面为精车，外径及长度尺寸公差+0.1mm，垂直度±0.05，无锈迹、无油渍、不倒角无毛刺 |  | 4 | 块
21 | 扁钢 | 60x12x80 | S235JRC+C，表面为精铣/磨面，尺寸公差+0.1mm，垂直度±0.05，无锈迹、无油渍、不倒角无毛刺 |  | 4 | 块
22 | 方钢 | 30x27 | 11SMn30+C，端面为精车，外径及长度尺寸公差+0.1mm，垂直度±0.05，无锈迹、无油渍、不倒角无毛刺 |  | 4 | 块
23 | 管材 | 30x5x73 | E235+N，端面为精车，外径及长度尺寸公差+0.1mm，垂直度±0.05，无锈迹、无油渍、不倒角无毛刺 |  | 16 | 块
24 | 沉头螺钉 | M4x6 | 4.8 |  | 100 | 个
25 | 沉头螺钉 | M5x10 | 4.8 |  | 100 | 个
26 | 圆柱头螺钉 | M5x8 | 8.8 |  | 100 | 个
27 | 圆柱头螺钉 | M5x12 | 8.8 |  | 300 | 个
28 | 六角螺钉 | M6x30 | 8.8 |  | 100 | 个
29 | 六角螺母 | M6 | 8 |  | 100 | 个
30 | 六角螺母 | M8 | 8 |  | 200 | 个
31 | 垫圈 | 5 | 200HV |  | 100 | 个
32 | 垫圈 | 5 | 200HV |  | 200 | 个
33 | 弹性圆柱销 | 5x20 | St |  | 100 | 个
34 | 紧定螺钉 | M5x5 | 45H |  | 100 | 个
35 | 紧定螺钉 | M5x10 | 45H |  | 100 | 个
36 | O型密封圈 | 9x1.5 | NBR |  | 30 | 个
37 | 密封垫 | 16x20x1.5 | Cu |  | 60 | 个
38 | 压力弹簧 | 0.5x6.3x20 | Fst |  | 40 | 个
39 | 压力弹簧 | 1x8x28.5 | Fst |  | 40 | 个
40 | 插接弯头 | M5 |  |  | 100 | 个
41 | 夹杆 | M5x12 |  |  | 100 | 个
42 | 密封垫 | 12x16x1.5 | Cu |  | 30 | 个
43 | 双作用缸 | MIC25*100-50S | 活塞直径：25mm，行程：100mm；两头接近终端缓冲可调并且带永久磁铁，活塞杆螺纹上用2个螺母，每套配对应不锈钢快速接头4个，并安装好保证气密度 |  | 1 | 个
44 | 3/2-换向阀 | 亚德客 | 通过带弹簧复位的气缸永久磁铁控制，电磁控制，初始状态常断，套配对应不锈钢快速接头5个，并安装好保证气密度 |  | 10 | 套
45 | 3/2-换向阀 | 亚德客 | 通过旋钮控制，带弹簧复位，初始状态常断，套配对应不锈钢快速接头5个，并安装好保证气密度 |  | 10 | 套
46 | 多功能万用表 | OWON蓝牙B33数显万用表 |  |  | 2 | 个
47 | 亚德客气动调速接头L型单向节流阀 | ALS4-M5，配ф4气管 |  |  | 36 | 个
48 | 亚德客磁性开关 | CS1-S，配直线气缸 |  |  | 36 | 个
49 | 磁性开关固定支架 | 环形，配气缸外径11cm |  |  | 36 | 个
50 | M12分配器M23预铸线90度 | 923351-452-0500 |  |  | 6 | 个
51 | M12Y型分配器 | 941141 |  |  | 30 | 个
52 | M12圆形连接器 | 912761 |  |  | 60 | 个
53 | M12分配器端口保护盖 | 999050 |  |  | 72 | 个
54 | 气路堵头 | 配外径4气管 |  |  | 60 | 个
55 | SMC双向作用气缸 | 活塞直径10mm，行程25mm |  |  | 6 | 个
56 | SMC双向作用气缸 | 活塞直径10mm，行程40mm |  |  | 12 | 个
57 | 亚德客三位五通电磁换向阀 | 4V230C-08 DC24V,配φ4接头和消音器 |  |  | 18 | 个
58 | 亚德客两位三通直动电磁阀 | 3V2-08-NC DC24V,配φ4接头和消音器 |  |  | 6 | 个
59 | 亚德客电磁阀换向阀二位三通 | 4V210-08 DC24V ,配φ4接头和消音器 |  |  | 6 | 个
60 | 亚德客二联件 | GFC400-15-F1 |  |  | 6 | 个
61 | 亚德客阀岛 | 200M-3f |  |  | 6 | 个
62 | 压力开关SMC | ZSE40AF-01-R PNP,配φ4接头 |  |  | 6 | 个
63 | 亚德客单向节流阀 | ASC100-06,配φ4接头 |  |  | 12 | 个
64 | 传感器执行器 | 8位 |  |  | 12 | 个
65 | 方形螺母 | 3030，M6 | 国标、不锈钢，8*8*5 |  | 1000 | 个
66 | 大斜平头螺钉 | M6*8 | 不锈钢，内六角 |  | 1000 | 个
67 | 单控两位三通电磁阀 |  |  |  | 2 | 个
合计
1、报价密封盖章后有效期内送到嘉庚大楼812总务处或北门门岗但需提前电话确定联系，报价有效期至2021年12月3日上午9点，报价含税； 2、报价文件封口未密封盖章及报价文件封面未写项目内容的全部为无效报价； 3、控制价约3.16万元
| 报价单位： |  | 集美工业学校总务处
| 联系人： |  | 联系人：方维钦 7790922
| 联系电话： |  | 技术联系人：叶老师 159 8584 7316
2021-11-29