## Sheet1
集美工业学校图书馆监控升级改造报价
产品名称 | 产品型号 | 参数 |  | 单位 | 数量 | 报价 | 总价 | 备注
摄像头 | 大华，海康，宇视 | 400万高清 | 传感器类型 1/3英寸CMOS 像素 400万 最大分辨率 2560×1440 ROM 128MB RAM 128MB 扫描方式 逐行扫描 电子快门 1/3s~1/100000s（可手动或自动调节） 最低照度 0.002Lux（彩色模式）；0.0002Lux（黑白模式）0Lux（补光灯开启） 信噪比 ＞56dB 最大补光距离 50m（红外） 补光灯控制 手动;自动,补光灯 1颗（红外灯） 镜头类型 定焦 镜头接口 M12 镜头焦距 2.8mm 镜头光圈 F1.6 视场角 水平95°×垂直52°×对角115° 光圈控制 固定光圈 近摄距 0.9m DORI Distance D:63.6m;O:25.4m;R:12.7m;I:6.4m 通用行为分析 绊线入侵;区域入侵 视频压缩标准 H.265;H.264;H.264H,H.264B;MJPEG（仅辅码流支持） 智能编码 H.264:支持; H.265:支持 视频帧率 50Hz 主码流（2560×1440@25fps），辅码流（704×576@25fps） 视频流能力 双码流 支持的分辨率 2560×1440（2560×1440）;2304×1296（2304×1296）;1080P（1920×1080）;720P（1280×720）;D1（704× 576）；VGA（640×480）;CIF（352×288） 码流控制 可变码流/固定码流 视频码率 H.264:32Kbps~6144Kbps; H.265:12Kbps~6144Kbps 日夜转换 ICR自动切换 背光补偿 支持 强光抑制 支持 宽动态 120dB 白平衡 自动;自然光;路灯;室外;手动;区域自定义 增益控制 自动 降噪 3D降噪 动态检测 关掉/打开（四区域） 默认分辨率下默认码流 4096kbps（2560×1440） 感兴趣的区域ROI 支持（4块） 智能补光 支持 图像旋转 0°/180° 图像翻转 支持 镜像 支持 隐私遮挡 4块 语言 中文 音频压缩标准 G.711A;G.711Mu;G.726;AAC 音频采样率 8KHz;16KHz *报警事件 网络断开;IP冲突;非法访问;动态检测;视频遮挡;绊线入侵;区域入侵;音频异常侦测;电压检测;安全异常;智能动检（人） 网络接口 1个（RJ-45网口,支持10M/100M 网络数据）供应商需提供国家认可的检测机构出具的有效检测报告复印件作为佐证依据并加盖公章佐证。 SDK和API 支持 *网络协议IPv4;IPv6;HTTP;TCP;UDP;ARP;RTP;RTSP;RTCP;RTMP;SMTP;FTP;SFTP;DHCP;DNS;DDNS;QoS;UPnP;NTP;Multicast;ICMP;IGMP;NFS;PPPoE;Bonjour 接入标准 ONVIF（ProfileS/ProfileT）;CGI;GB/T28181（双国标）;（需提供同时具有CMA、CAL、CNAS认证的检验（检测）机构出具的有效检验（检测）报告复印为考评依据） 预览最大用户数 20个（总带宽:48M 存储功能 乐橙云;FTP;SFTP;NAS 浏览器 支持IE;支持谷歌;支持火狐 对接平台 NVR4X、NVR2X、NVR1X、DSS7016D-I、SmartPSSPlus、 移动客户端系统 Android;iOS *网络安全 可信升级;可信执行;可信启动;802.1x;HTTPS;syslog;X.509证书生成与导入;IP/MAC地址过滤;安全日志;帐户锁定;WSSE;Digest;配置加密;固件加密;码流加密，供应商需提供国家认可的检测机构出具的有效检测报告复印件作为佐证依据并加盖公章佐证。 图像设置 亮度;对比度;锐度;饱和度;伽马 OSD信息叠加 时间;通道;地理位置 录像模式 手动录像；视频检测录像；定时录像 录像优先级从高到低依次为手动录像> 视频检测录像> 定时录像 恢复默认 支持一键恢复默认配置 用户管理 最大支持20个用户 安全模式 授权的用户名和密码；MAC地址绑定；HTTPS加密；IEEE 802.1x；网络访问控制 低照等级 星光 工作电压 DC12V（±30%）;POE（802.3af） 供电方式 DC12V/POE 功耗 基本功耗:1.8W（DC12V）;2.6W（POE） 最大功耗（宽动态、红外最大、最大码流 、IVS、H.265）3.3W（DC12V）;4.4W（POE） 工作温度 -40℃~+60℃ 工作湿度 ≤95% 防护等级 IP67 外壳材料 金属+塑料 产品尺寸 100.9mm×Φ109.9mm 包装尺寸 156mm×156mm×137mm（长×宽×高） 净重 0.36kg 毛重 0.54kg 安装方式 壁装;顶装;吊装;立杆装 电源 不标配 | 台 | 13
录像机 | 大华，海康，宇视 | 32路8盘位 | NVR4832工业级嵌入式微控制器 操作系统 嵌入式Linux操作系统 操作界面 WEB方式，本地GUI操作 后智能分析 支持后智能人脸检测、人脸识别、周界防范、SMD 前智能分析 支持前智能人脸检测、人脸识别、周界防范、通用行为分析、立体行为分析、人群分布、人数统计、热度图、SMD功能 周界防范 1. 前智能：支持； 2. 后智能：支持对人、车设置区域入侵和绊线入侵规则；支持最多10条规则；支持联动录像、联动云台，抓图(全景图)、语音、蜂鸣和日志记录； 周界后智能性能（辅码流D1） （路数） 2路 周界前智能性能（路数） 8路 智能预览（周界） 1.支持显示检测规则框； 2. 智能面板：显示物体类别（人、车）、事件类型、事件触发时间、抠图，不支持属性； 3. 统计：分别统计人数，车辆数；最多显示50条历史抓拍图片，支持关联回放事件前后10秒录像； 4. 面板过滤：支持根据面板类型过滤面板； 智能回放（周界） 1.检索条件：通过通道、时间、事件类型、目标类型检索图片 ； 2. 功能：支持检索结果关联回放事件前后10秒录像，导出excel、图片（全景图）， 备份视频和图片（全景图） ； 3. 抓拍库容量：30万。 人脸检测 1. 前智能：支持 ； 2. 后智能：支持联动录像、抓图（全景图，人脸图）、IPC外部报警输出、语音、蜂鸣、日志记录。 人脸属性 支持6种属性，包括性别、年龄段（6个）、眼镜、表情（8种）、口罩、胡子 人脸检测后智能性能（1080P）(路数) 1路，单路最多同时检测12张人脸每秒 人脸检测前智能性能（路数） 8路 智能预览（人脸检测） 1.支持显示检测框 ； 2. 智能面板：显示事件类型，事件触发时间，人脸抓图 ； 3. 人脸数统计：统计24小时人脸图片数，最多显示50条历史抓拍图片，支持关联回放事件前后10秒录像，支持快速添加到名单库 ； 4. 面板过滤：支持根据面板类型，属性过滤面板。 智能回放（人脸检测） 1. 检索条件：可通过通道、时间、人脸属性检索图片 ； 2.支持按照日期分组检索结果，根据相似度排序查看前1000张 3. 功能：支持检索结果关联回放事件前后10秒录像；支持抓拍图片快速添加到人脸库；支持检索结果导出excel、图片；支持备份视频和图片； 4. 历史库容量：30万。5.供应商需提供国家认可的检测机构出具的有效检测报告复印件作为佐证依据并加盖公章佐证. 历史库以图搜图 1. 可通过人脸库或外部图片设置通道、时间、相似度（50-100%）检索图片； 2. 支持上传30张图片，单次查询8张图片； 3. 支持按照日期分组检索结果，根据相似度排序查看前1000张； 4. 支持关联回放事件前后10秒录像，检索结果不能导出excel，可以备份视频和图片。 人脸库容量 最大10个人脸库，20000张图片 人脸识别 1. 前智能：支持； 2. 后智能：支持，功能配置：支持普通/陌生人糢式；支持布防多个人脸库，分别设置相似度阈值；当相似度达到/未达到（陌生人）阈值时，在客户端软件给出报警提示；支持联动录像、抓图（全景图）、IPC外部报警输出、语音、蜂鸣、日志记录、预置点、邮件、轮巡。 人脸识别后智能性能（1080P）(路数) 1、前FD+前FR支持8路，前FD+后FR支持4路，后FD+后FR支持1路 2、支持图片流人脸4张/秒 人脸识别前智能性能（路数） 8路 智能预览（人脸识别） 1.支持显示检测框； 2.智能面板：显示事件类型，事件触发时间，人脸抓图，相似度，名单库名称； 3.统计24小时识别人脸图片数，最多显示50条历史抓拍图片，支持关联回放事件前后10秒录像，快速添加到名单库； 4.面板过滤：支持根据面板类型、属性过滤面板。 智能回放（人脸识别） 1. 检索条件：可通过通道、时间、人脸属性、相似度检索图片； 2. 功能：支持检索结果关联回放事件前后10秒录像，支持检索结果导出excel和图片，备份视频和图片； 3. 历史库容量：30万； 通用行为分析 1. 前智能：支持8路 2. 后智能：不支持 3、支持绊线入侵、区域入侵、物品遗留、物品消失、停车检测，人员聚集、快速移动、徘徊检测、穿越围栏 4、支持检测规则绘制；支持联动录像、抓图、本地外报警输出、语音、蜂鸣、日志记录等 智能预览（通用行为分析） 通道视频中支持叠加规则线和检测框； 智能回放（通用行为分析） 1. 检索条件：通过通道、类型、开始时间和结束时间检索图片； 2. 功能：支持检索结果关联回放事件前后10秒录像，支持检索结果导出excel、视频、图片； 3. 历史库容量：30万。 SMD 1. 前智能：支持16路 2. 后智能：支持4路 3、可针对人、机动车进行拌线入侵、区域入侵判断，有效滤除树叶、雨水、亮度变化带来的误报 智能预览（SMD） 通道视频中支持叠加检测框； 智能回放（SMD） 1. 检索条件：通过通道、类型、开始时间和结束时间检索； | 台 | 1
视频存储 | 希捷，西数 | 监控专用 | 6TB监控级硬盘 | 个 | 8
供电交换机 | 大华，海康，金刚眼 | 24+2全千兆 | 1产品名称：26口全千兆POE交换机 2.产品型号:KKE-P224QQD 3信号脚位:12345678 4.供电脚位:1.2为正极 3.6为负极 5.电压规格:DC48-55V 6.背板带宽:52Gbps全双工 7.供电端口:1-24口为POE供电口，1-24口支持VLAN模式 8.转发模式:储存转发 9.传输距离:0-100米 10.标配电源:DC 52V400W 11.协 议:IEEE 802.3AT IEEE802.3AF 12.网络介质:使用六类或者超六类非屏蔽双绞线 13.外形尺寸:(长*宽*高)312mm×185mm×46mm | 台 | 1
通道入口改造不锈钢 | 304不锈钢 |  | 大小根据现有通道闸机及周边围栏调整，采用加强型304不锈钢材料，预估40不锈钢4米，25不锈钢4米，含安装 | 米 | 8
警报抓拍系统 | 4G智能云 |  | 由于管理点与出口相隔较远，当出口报警时，报警声音太小警示灯看不清导致管理员无法第一时间知晓，导致图书馆书籍丢失，针对报警声音小对出口门禁和摄像头进行联动抓拍改造，当感应通道发出报警时联动摄像头会进行抓拍，增设警报警示灯，该系统采用国内前沿的设备及视觉技术，计算机图像处理技术，通信技术及自动控制技术，利用高清CCD作为检测传感器对出口通道的误拿书本人员进行区分抓拍。设备具备全自动高清抓拍及传送，存储功能，系统会在每个抓拍视频照片上标志时间及日期，系统支持联网和脱网两种方式，本地计算机可以通过网络将存储在设备上的视频下载到本地计算机查看，也可以通过APP远程查看抓拍图像，方案包含抓拍图像存储单元，抓拍CCD，及联动控制系统 | 套 | 1
安全出口 | 佳顺 | 感应出口通道 | 单向双通道方形（圆形）摆闸，通行设备可实现勿闯人员退出后再次开启，有效保障人员的合法通行权利（此功能非常实用于景区、车站学校等权限管控场景）；此通道受控于抓拍系统， 在反向进入信号时，行人闯闸，门翼锁死，并能抵抗一定的冲击力，防冲撞制动器：100NM； 断电开门：断电后通道无制动，可推开；可消防联动，按消防按钮常开； 电控双元采用低压伺服驱动器+高转速伺服电机组成，减速机可选 1:20 ~ 1:50，满足不同需求； 集成离合器装置，推开超过一定角度立即锁住，防止无授权闯入； 适用于速通门系列人行通道闸，用于学校，机场、高铁站、汽车站、商业楼宇等人流量较大的场所；包安装 | 套 | 1
线材 | 大华，海康，闽拓 | 无氧铜 | 超六类2*4*0.57无氧铜千兆网络线，包安装 | 箱 | 7
电源线 | 大华，海康，闽拓 | 国标 | RVV2*1.0无氧铜电源线，包安装 | 卷 | 1
线管 | PVC20 | 国标 | 包安装 | 米 | 900
空调门帘 |  |  | 升缩式空调门帘，pvc塑料材质，磁吸自吸透明塑料pvc软推拉折叠隔断帘，宽0.45米，高2.3米，带滑轨，包安装 | 片 | 11
移动空调一体机 | 美的、格力 |  | 大1.5匹变频冷暖，高约825mm，宽约496mm，制冷量3500w以上 | 台 | 2
总计(含税）
1、报价密封盖章后有效期内送到嘉庚大楼812总务处或北门门岗但需提前电话确定联系，报价有效期至2022年7月7日上午9点，报价含税； 2、报价文件封口未密封盖章及报价文件封面未写项目内容的全部为无效报价； 3、不接受邮寄报价； 4、供应商如被发现配送时以次充好，冒牌、贴牌等现象将终止该单位的所有报价；
报价单位： |  |  | 集美工业学校总务处
联系人： |  |  | 联系人：方维钦 7790922
联系电话： |  |  | 技术联系人： 吴老师 18950017518
2022-06-30